## 5643AR-30CD3
clock_cnf1 |  | SLG46826G
配線 | 機能名 | IO設定 | 端子名 | No. |  | No. | 端子名 | IO設定 | 機能名 | 配線 | tact sw
D24 | D24 | IO | IO14 | 1 |  | 20 | VDD |  | VDD | VDD1 | 1
D13 | D13 | IO | IO13 | 2 |  | 19 | IO0 | I,PD10k | SW | SW | 2
C24 | C24 | IO | IO12 | 3 |  | 18 | IO1 | I,PD1M | dig4 | dig4
C13 | C13 | IO | IO11 | 4 |  | 17 | IO2 | I,PD1M | dig3 | dig3
NC | CLK | IO,PU10k | IO10 | 5 |  | 16 | IO3 | I,PD1M | dig2 | dig2
A24 | A24 | IO,PU10k | IO9 | 6 |  | 15 | IO4 | IO | B24 | B24
VDD1 | VDD2 |  | VDD2 | 7 |  | 14 | IO5 | IO | B3 | B3
XIN | XIN | I,PD1M | IO8 | 8 |  | 13 | SCL | I | SCL | SCL
OSC | OSC | O | IO7 | 9 |  | 12 | SDA | IO | SDA | SDA
GND | GND |  | GND | 10 |  | 11 | IO6 | O | dp | dp
clock_cnf2 |  | SLG46826G
配線 | 機能名 | IO設定 | 端子名 | No. |  | No. | 端子名 | IO設定 | 機能名 | 配線
D13,D24 | D1234 | I,PD1M | IO14 | 1 |  | 20 | VDD |  | VDD | VDD1
C13,C24 | C1234 | I,PD1M | IO13 | 2 |  | 19 | IO0 | I,PD1M | B234 | B3,B24
A24 | A24 | I,PU10k | IO12 | 3 |  | 18 | IO1 | O | b | b
dig4 | dig4 | O | IO11 | 4 |  | 17 | IO2 | O | dig3 | dig3
g | g | O | IO10 | 5 |  | 16 | IO3 | O | dig2 | dig2
c | c | O | IO9 | 6 |  | 15 | IO4 | O | f | f
VDD1 | VDD2 |  | VDD2 | 7 |  | 14 | IO5 | O | a | a
d | d | O | IO8 | 8 |  | 13 | SCL | I | SCL | SCL
e | e | O | IO7 | 9 |  | 12 | SDA | IO | SDA | SDA
GND | GND |  | GND | 10 |  | 11 | IO6 | O | dig1 | dig1
5643AR-30CD3
|  |  | 配線 | No. |  | No. | 配線
8
|  |  | e | 1 |  | 12 | dig1
|  |  | d | 2 | 8 | 11 | a
|  |  | dp | 3 |  | 10 | f
|  |  | c | 4 | : | 9 | dig2
|  |  | g | 5 | 8 | 8 | dig3
|  |  | dig4 | 6 |  | 7 | b
8
DIG.2のDPがD5,D6と共通に書かれており記載がおかしい。
加えて、手持ち品はいずれのDPも光らない。
よって設計ではD5,D6をdpと表記。

## OSL40391-LX
clock_cnf1a |  | SLG46826G
配線 | 機能名 | IO設定 | 端子名 | No. |  | No. | 端子名 | IO設定 | 機能名 | 配線 | tact sw
D24 | D24 | IO | IO14 | 1 |  | 20 | VDD |  | VDD | VDD1 | 1
D13 | D13 | IO | IO13 | 2 |  | 19 | IO0 | I,PD10k | SW | SW | 2
C24 | C24 | IO | IO12 | 3 |  | 18 | IO1 | I,PD1M | dig2 | dig2
C13 | C13 | IO | IO11 | 4 |  | 17 | IO2 | I,PD1M | dig3 | dig3
NC | CLK | IO,PU10k | IO10 | 5 |  | 16 | IO3 | I,PD1M | dig4 | dig4
A24 | A24 | IO,PU10k | IO9 | 6 |  | 15 | IO4 | IO | B24 | B24
VDD1 | VDD2 |  | VDD2 | 7 |  | 14 | IO5 | IO | B3 | B3
XIN | XIN | I,PD1M | IO8 | 8 |  | 13 | SCL | I | SCL | SCL
OSC | OSC | O | IO7 | 9 |  | 12 | SDA | IO | SDA | SDA
GND | GND |  | GND | 10 |  | 11 | IO6 | O | digC | digC
clock_cnf2a |  | SLG46826G
配線 | 機能名 | IO設定 | 端子名 | No. |  | No. | 端子名 | IO設定 | 機能名 | 配線
D13,D24 | D1234 | I,PD1M | IO14 | 1 |  | 20 | VDD |  | VDD | VDD1
C13,C24 | C1234 | I,PD1M | IO13 | 2 |  | 19 | IO0 | I,PD1M | B234 | B3,B24
A24 | A24 | I,PU10k | IO12 | 3 |  | 18 | IO1 | O | dig1 | dig1
b | b | O | IO11 | 4 |  | 17 | IO2 | O | dig2 | dig2
g | g | O | IO10 | 5 |  | 16 | IO3 | O | d | d
a | a | O | IO9 | 6 |  | 15 | IO4 | O | e | e
VDD1 | VDD |  | VDD2 | 7 |  | 14 | IO5 | O | dig3 | dig3
c | c | O | IO8 | 8 |  | 13 | SCL | I | SCL | SCL
f | f | O | IO7 | 9 |  | 12 | SDA | IO | SDA | SDA
GND | GND |  | GND | 10 |  | 11 | IO6 | O | dig4 | dig4
OSL40391-LX (Common Cathode type)
|  |  | 配線 | No. |  | No. | 配線
8
|  |  | dig1 | 1 |  | 16 | b
|  |  | dig2 | 2 | 8 | 15 | g
|  |  | d | 3 |  | 14 | a
|  |  | digC | 4 | : | 13 | c
|  |  | e | 5 | 8 | 12
|  |  | dig3 | 6 |  | 11 | f
|  | GND | dp | 7 | 8 | 10
|  |  | dig4 | 8 |  | 9

## decode
7SEG decode plan | [16 empty] | Common Anode (0で点灯) |  |  |  | Common Cathode (1で点灯)
[12 empty] | A | B | C | D |  | 論理式 | 分解 | LUT |  | 論理式 | 分解 | LUT
|  |  |  | a | b | c | d | e | f | g | dp | 8 | 4 | 2 | 1 | a | #A#B#CD ¦ B#C#D | r ¦ s | 2bit | a | #(#A#B#CD ¦ B#C#D) | #(r ¦ s) | 2bit
1
0 | 1 |  | 1 | 1 | 1 | 1 | 1 | 1 | 1 | 0 | 0 | 0 | 0 | 0 | 0 | b | B#CD ¦ BC#D |  | 3bit | b | #(B#CD ¦ BC#D) |  | 3bit
| 1 |  | 1 | [12 empty] | c | #BC#D |  | 3bit | c | #(#BC#D) |  | 3bit
1
[16 empty] | d | #A#B#CD ¦ B#C#D ¦ BCD | a ¦ q | 2bit | d | #(#A#B#CD ¦ B#C#D ¦ BCD) | #(#a ¦ q) | 2bit
1 |  |  | 1 | 0 | 1 | 1 | 0 | 0 | 0 | 0 | 0 | 0 | 0 | 0 | 1 | e | #(#B#D ¦ C#D) |  | 3bit | e | #B#D ¦ C#D |  | 3bit
|  |  | 1 | [12 empty] | f | #A#B#CD ¦ #BC | r ¦ #BC | 3bit | f | #(#A#B#CD ¦ #BC) | #(r ¦ #BC) | 3bit
[16 empty] | g | #A#B#C ¦ BCD | p ¦ q | 2bit | g | #(#A#B#C ¦ BCD) | #(p ¦ q) | 2bit
1
2 |  |  | 1 | 1 | 1 | 0 | 1 | 1 | 0 | 1 | 0 | 0 | 0 | 1 | 0 | p |  | #A#B#C | 3bit | p |  | #A#B#C | 3bit
1
| 1 | [14 empty] | q |  | BCD | 3bit | q |  | BCD | 3bit
1
[16 empty] | r |  | pD | 2bit | r |  | pD | 2bit
1
3 |  |  | 1 | 1 | 1 | 1 | 1 | 0 | 0 | 1 | 0 | 0 | 0 | 1 | 1 | s |  | B#C#D | 3bit | s |  | B#C#D | 3bit
1
|  |  | 1 | [13 empty] | required LUT | 2bit | 4 |  | required LUT | 2bit | 4
1
[18 empty] | 3bit | 7 |  |  | 3bit | 7
4 | 1 |  | 1 | 0 | 1 | 1 | 0 | 0 | 1 | 1 | 0 | 0 | 1 | 0 | 0
1
1
1
5 | 1 |  |  | 1 | 0 | 1 | 1 | 0 | 1 | 1 | 0 | 0 | 1 | 0 | 1
1
1
1
1
6 | 1 |  |  | 1 | 0 | 1 | 1 | 1 | 1 | 1 | 0 | 0 | 1 | 1 | 0
1
| 1 |  | 1
1
1
7 | 1 |  | 1 | 1 | 1 | 1 | 0 | 0 | 1 | 0 | 0 | 0 | 1 | 1 | 1
1
1
8 | 1 |  | 1 | 1 | 1 | 1 | 1 | 1 | 1 | 1 | 0 | 1 | 0 | 0 | 0
1
| 1 |  | 1
1
1
9 | 1 |  | 1 | 1 | 1 | 1 | 1 | 0 | 1 | 1 | 0 | 1 | 0 | 0 | 1
1
1
1